## Arkusz
załącznik nr 9 do SWZ
KOSZTORYS ŚLEPY Z PRZEDMIARAMI ROBÓT - REMONT I TERMOMODERNIZACJA ELEWACJI ORAZ MURÓW FUNDAMENTOWYCH BUDYNKU MIESZKALNEGO
|  | NAZWA INWESTYCJI: | [7 empty] | - REMONT I TERMOMODERNIZACJA ELEWACJI BUDYNKU ORAZ MURÓW FUNDAMENTOWYCH
|  |  | ADRES INWESTYCJI: | [7 empty] | Ul. WIATRAKOWA 1 64-300 NOWY TOMYŚL GMINA NOWY TOMYŚL, WOJ. WIELKOPOLSKIE
| NAZWA INWESTORA: | [7 empty] | WSPÓLNOTA MIESZKANIOWA WIATRAKOWA 1 NOWY TOMYŚL
|  |  | ADRES INWESTORA: | [7 empty] | WIATRAKOWA 1, 64-300 NOWY TOMYŚL GMINA NOWY TOMYŚL, WOJ. WIELKOPOLSKIE
SPORZĄDZIŁ KALKULACJE
DATA OPRACOWANIA:
| POZIOM CEN: | [6 empty] | I KWARTAŁ 2022
NARZUTY
Koszty pośrednie [Kp]
Zysk [Z]
| VAT [V] | [12 empty] | 8%
Klasyfikacja robót wg Wspólnego Słownika Zamowień CPV:
|  |  | 45400000-1 | [5 empty] | Roboty wykończeniowe w zakresie obiektów budowlanych
WARTOŚĆ KOSZTORYSOWA ROBÓT BEZ PODATKU VAT:
PODATEK VAT:
OGÓŁEM WARTOŚĆ KOSZTORYSOWA ROBÓT:
SŁOWNIE:
|  | WYKONAWCA DOKUMENTACJI: | [15 empty] | INWESTOR:
Tabela wartości elementów scalonych
Lp. |  |  |  | Nazwa | [7 empty] | j.m. | Ilość jedn. |  | Wskaźnik na jednostkę |  | Wartość |  |  |  | Udział % |  | Opis j.m.
1 |  |  |  | TERMOIZOLACJA ELEWACJI I MURÓW FUNDAMENTOWYCH | [16 empty] | 92,59%
|  |  |  | Kosztorys netto | [16 empty] | 92,59%
|  |  |  | VAT 8% | [16 empty] | 7,41%
|  |  |  | Kosztorys brutto | [16 empty] | 100,00%
Ogółem wartość kosztorysowa robót
W tym
Wartość kosztorysowa robót bez podatku VAT
Podatek VAT
Słownie: | [5 empty] | sto dwadzieścia tysięcy dwieście dziewiętnaście i 78/100 zł
Kosztorys ofertowy
Lp. |  |  |  |  | Podstawa |  | Opis | [11 empty] | j.m. | Ilość |  | Cena |  | Wartość
1 | [6 empty] | TERMOIZOLACJA ELEWACJI I MURÓW FUNDAMENTOWYCH
1 d.1 |  |  |  |  | Kalkulacja indywidualna |  | Demontaż z powierzchni elewacji elementów takich jak: daszki, tabliczki, haki, kotwy, zbędne przewody, oraz wszelkich innych zbędnych elementów | [11 empty] | ryczałt | 1
2 d.1 |  |  |  |  | KNR 4-01 0354-11 |  | Wykucie z muru podokienników zewnetrznych z blachy stalowej i kształtek klinkierowych | [11 empty] | m | 19.2
3 d.1 |  |  |  |  | KNR 13-12 0211-03 |  | Wykopy obiektowe wykonywane ręcznie na odkład wraz z zasypem i zagęszczniem po wykonaniu montażu ocieplenia - kat. gruntu III | [11 empty] | m3 | 17.885
4 d.1 |  |  |  |  | KNR 4-01 0701-05 |  | Odbicie na ścianach tynków cementowo-wapienych o pow ponad 5 m2 (10% pola powierzchni elewacji) | [11 empty] | m2 | 26.19
5 d.1 |  |  |  |  | KNR 4-01 0108-17 |  | Załadowanie i wywóz materiałów z rozbiórki wraz z opłatą za utylizację. Odległość wywozu skalkuluje Oferent | [11 empty] | m3 | 1.31
6 d.1 |  |  |  |  | KNR K-04 0101-01 |  | Przygotowanie podłoża poprzez mechaniczne oczyszczenie i zmycie | [11 empty] | m2 | 261.92
7 d.1 |  |  |  |  | KNR 19-01 0317-05 |  | Naprawa powierzchni murów - miejsca o pow do 0,5 m2 (5% powierzchni) | [11 empty] | szt | 13.1
8 d.1 |  |  |  |  | KNR 4-01 0726-03 |  | Odtworzenie tynków zewnetrznych cementowo-wapiennych kat III na ścianach | [11 empty] | m2 | 13.1
9 d.1 |  |  |  |  | KNR 7-11 0106-04 |  | Szpachlowanie wyrównawcze powierzchni tynków | [11 empty] | m2 | 19.65
10 d.1 |  |  |  |  | KNR AT-27 0104-07 |  | Wykonanie warstwy pośredniej środkiem gruntującym pod tynki cienkowarstwowe | [11 empty] | m2 | 261.92
11 d.1 |  |  |  |  | KNR 9-13 0102-01 |  | Kompletne ocieplenie ścian płytami styropianowymi EPS z lambdą wsp. 0,035 GRAFIT W/m2*K, gr.15 cm, z przygotowaniem pod wyprawę elewacyjną z tynku silikonowego barwionego w masie wraz z montażem niezbędnych listew narożnych i wykończeniowych - kompletny system elewacyjny | [11 empty] | m2 | 237.02
12 d.1 |  |  |  |  | KNR 9-13 0102-01 |  | Mur fundamentowy - Kompletne ocieplenie ścian płytami styrodurowymi XPS z lambdą wsp. 0,036 W/m2*K, gr.12 cm, z przygotowaniem pod wyprawę elewacyjną wraz z montażem niezbędnych listew narożnych i wykończeniowych - kompletny system elewacyjny | [11 empty] | m2 | 34.9
13 d.1 |  |  |  |  | ZKNR C-2 0106-03 |  | Mocowanie płyt styropianowych za pomocą kołków z gwoździem metalowym i kapslem styrodurowym do podłoża z cegły - 4 szt/m2 | [11 empty] | m2 | 237.02
14 d.1 |  |  |  |  | KNNR 2 0902-09 |  | Tynki elewacyjne silkonowe, barwione w masie, hydrofobowe o strukturze baranek, uziarnienie 2,0 mm | [11 empty] | m2 | 237.02
15 d.1 |  |  |  |  | ZKNR C-2 0119-08 |  | Malowanie elewacji farbą silikatową w kolorze (DODATKOWY KOLOR) | [11 empty] | m2 | 10
16 d.1 |  |  |  |  | KNR 0-33 0128-01 |  | Malowanie ocieplonej elewacji farbą silikatową w kolorze, pasy, gzymsy i zdobienia elewacji | [11 empty] | m2 | 26.19
17 d.1 |  |  |  |  | KNR-W 2-02 2106-10 z.sz. 5.3. |  | Gzymsy, pasy i nakrywy zewnętrzne blokowe o przekroju elementów do 0.30 m2 - profile gzymsowe styrodurowe,obramwoanie okienne - roboty renowacyjne | [11 empty] | m | 131.1
18 d.1 |  |  |  |  | KNR 2-02 0931-01 1 Strefa cokołowa |  | Masa podkładowa tynkarska pod tynk mozaikowy (kamyczkowy) | [11 empty] | m2 | 29.92
19 d.1 |  |  |  |  | KNR 0-17 0927-02 |  | Wyprawa elewacyjna z tynku żywicznego mozaikowego (kamyczkowego) - strefa cokołowa | [11 empty] | m2 | 29.92
20 d.1 |  |  |  |  | KNR 13-12 0701-06 |  | Izolacja MURÓW fundamentowych z folii polietylenowej kubełkowej tłoczonej, listwy dociskowe | [11 empty] | m2 | 34.902
21 d.1 |  |  |  |  | KNR 2-02 0507-02 |  | Obróbki blacharskie - obróbka góry elewacji, opierzenia blachy ocynkowanej | [11 empty] | m2 | 15.33
22 d.1 |  |  |  |  | KNR 2-02 0507-02 |  | Parapety zewnętrzne z kamienia marmurowego gr. do 4 cm - z podcięciem spodnim (frez) i obróbką obsadzenia | [11 empty] | m2 | 14.25
23 d.1 |  |  |  |  | KNR 2-02 1604-01 |  | Rusztowania o wysokości do 10,0 m do prac elewacyjnych wraz z kosztem pracy | [11 empty] | m2 | 261.92
24 d.1 |  |  |  |  | KNR 4-01 0535-06 |  | Rozebranie i ponowny montaż rur spustowych z blachy nie nadającej się do użytku | [11 empty] | m | 14
25 d.1 |  |  |  |  | KNR 13-23 0106-06 |  | Rozbiórka i ponowy montaż rynien | [11 empty] | m | 33
26 d.1 |  |  |  |  | KNR 0-19 1022-03 |  | Montaż okien uchylnych STRYCHOWYCH jednodzielnych z PCV bez obróbki obsadzenia o pow. do 1.0 m2 | [11 empty] | kpl. | 4
27 d.1 |  |  |  |  | KNP 02 1306-06.04 |  | Malowanie farbą olejną drzwi wejściowych o pow. ponad 1.0 m2 - przygotowanie i oczyszczanie powierchni, malowanie pędzlami pierwszy i drugi raz | [11 empty] | szt. | 1
Razem dział: TERMOIZOLACJA ELEWACJI I MURÓW FUNDAMENTOWYCH
Kosztorys netto
VAT 8%
Kosztorys brutto