## Arkusz
załącznik nr 9 do SWZ
KOSZTORYS ŚLEPY Z PRZEDMIAREM - REMONT I TERMOMODERNIZACJA DACHU I ELEWACJI BUDYNKU MIESZKALNEGO ORAZ STROPODACHU PŁASKIEGO CZĘŚCI MIESZKALNEJ
|  | NAZWA INWESTYCJI: | [7 empty] | - REMONT I TERMOMODERNIZACJA ELEWACJI BUDYNKU MIESZKALNEGO ORAZ STROPODACHU PŁASKIEGO CZEŚCI MIESZKALNEJ
|  |  | ADRES INWESTYCJI: | [7 empty] | UL. POZNAŃSKA 17, 64-300 NOWY TOMYŚL
| NAZWA INWESTORA: | [7 empty] | WSPÓLNOTA MIESZKANIOWA POZNAŃSKA 17
|  |  | ADRES INWESTORA: | [7 empty] | UL. POZNAŃSKA 17, 64-300 NOWY TOMYŚL
SPORZĄDZIŁ KALKULACJE
DATA OPRACOWANIA:
| POZIOM CEN: | [6 empty] | I KWARTAŁ 2022
NARZUTY
| Koszty pośrednie [Kp] | [12 empty] | 0%R+0%S
| Zysk [Z] | [12 empty] | 0%(R+Kp(R))+0%(S+Kp(S))
| VAT [V] | [12 empty] | 8%
Klasyfikacja robót wg Wspólnego Słownika Zamowień CPV:
|  |  | 45400000-1 | [5 empty] | Roboty wykończeniowe w zakresie obiektów budowlanych
|  |  | WARTOŚĆ KOSZTORYSOWA ROBÓT BEZ PODATKU VAT: | [15 empty] | 0,00 zł
|  |  | PODATEK VAT: | [15 empty] | (8%) 0,00 zł
|  |  | OGÓŁEM WARTOŚĆ KOSZTORYSOWA ROBÓT: | [15 empty] | 0,00 zł
|  |  | SŁOWNIE: |  |  |  |  | zero i 00/100 zł
|  | WYKONAWCA DOKUMENTACJI: | [15 empty] | INWESTOR:
Tabela wartości elementów scalonych
Lp. |  |  |  | Nazwa | [7 empty] | j.m. | Ilość jedn. |  | Wskaźnik na jednostkę |  | Wartość |  |  |  |  | Udział % |  | Opis j.m.
1 |  |  |  | TERMOIZOLACJA ELEWACJI I MURÓW FUNDAMENTOWYCH | [12 empty] | 0 |  |  |  |  | 0,00%
2 |  |  |  | REMONT DACHU PAPOWEGO - ROBOTY DEKARSKO-BLACHARSKIE - cześć mieszkalna w oficynie | [12 empty] | 0 |  |  |  |  | 0,00%
2.1 |  |  |  | ZAKRES PODSTAWOWY REMONTU DACHU PAPOWEGO | [12 empty] | 0 |  |  |  |  | 0,00%
2.2 |  |  |  | REMONT DACHU PAPOWEGO | [12 empty] | 0 |  |  |  |  | 0,00%
2.3 |  |  |  | TERMOIZOLACJA DACHU PAPOWEGO - STYROPAPA GR. 20 cm | [12 empty] | 0 |  |  |  |  | 0,00%
2.4 |  |  |  | UTYLIZACJA ŚMIECI I ODPADÓW ZMIESZANYCH | [12 empty] | 0 |  |  |  |  | 0,00%
|  |  |  | Kosztorys netto | [12 empty] | 0 |  |  |  |  | 0,00%
|  |  |  | VAT 8% | [12 empty] | 0 |  |  |  |  | 0,00%
|  |  |  | Kosztorys brutto | [12 empty] | 0 |  |  |  |  | 0,00%
Ogółem wartość kosztorysowa robót | [16 empty] | 0
W tym
Wartość kosztorysowa robót bez podatku VAT | [16 empty] | 0
Podatek VAT | [16 empty] | 0
Słownie: | [5 empty] | zero i 00/100 zł
Kosztorys ofertowy
Lp. |  |  |  |  | Podstawa |  | Opis | [12 empty] | j.m. | Ilość |  | Cena |  | Wartość
1 | [6 empty] | TERMOIZOLACJA ELEWACJI I MURÓW FUNDAMENTOWYCH
1 d.1 |  |  |  |  | Kalkulacja indywidualna |  | Opłaty adminstracyjne z tytułu uzgodnień i zajęcia pasa drogowego (chodnika) dla pracy rusztowań elewacyjnych na szerokości do 2,0 m | [12 empty] | ryczałt | 1 |  | 0 |  | 0
2 d.1 |  |  |  |  | Kalkulacja indywidualna |  | Demontaż z powierzchni elewacji elementów takich jak: daszki, tabliczki, haki, kotwy, zbędne przewody, oraz wszelkich innych zbędnych elementów | [12 empty] | ryczałt | 1 |  | 0 |  | 0
3 d.1 |  |  |  |  | KNR 4-01 0354-11 |  | Wykucie z muru podokienników zewnetrznych z blachy stalowej i kształtek klinkierowych | [12 empty] | m | 32.4 |  | 0 |  | 0
4 d.1 |  |  |  |  | KNR 13-12 0211-03 |  | Wykopy obiektowe wykonywane ręcznie na odkład wraz z zasypem i zagęszczniem po wykonaniu montażu ocieplenia - kat. gruntu III | [12 empty] | m3 | 26.653 |  | 0 |  | 0
5 d.1 |  |  |  |  | KNR 4-01 0701-05 |  | Odbicie na ścianach tynków cementowo-wapienych o pow ponad 5 m2 (10% pola powierzchni elewacji) | [12 empty] | m2 | 63.97 |  | 0 |  | 0
6 d.1 |  |  |  |  | KNR 4-01 0108-17 |  | Załadowanie i wywóz materiałów z rozbiórki wraz z opłatą za utylizację. Odległość wywozu skalkuluje Oferent | [12 empty] | m3 | 3.2 |  | 0 |  | 0
7 d.1 |  |  |  |  | KNR K-04 0101-01 |  | Przygotowanie podłoża poprzez mechaniczne oczyszczenie i zmycie | [12 empty] | m2 | 639.65 |  | 0 |  | 0
8 d.1 |  |  |  |  | KNR 19-01 0317-05 |  | Naprawa powierzchni murów - miejsca o pow do 0,5 m2 (5% powierzchni) | [12 empty] | szt | 31.98 |  | 0 |  | 0
9 d.1 |  |  |  |  | KNR 4-01 0726-03 |  | Odtworzenie tynków zewnetrznych cementowo-wapiennych kat III na ścianach | [12 empty] | m2 | 31.98 |  | 0 |  | 0
10 d.1 |  |  |  |  | KNR 7-11 0106-04 |  | Szpachlowanie wyrównawcze powierzchni tynków | [12 empty] | m2 | 47.97 |  | 0 |  | 0
11 d.1 |  |  |  |  | KNR AT-27 0104-07 |  | Wykonanie warstwy pośredniej środkiem gruntującym pod tynki cienkowarstwowe | [12 empty] | m2 | 639.65 |  | 0 |  | 0
12 d.1 |  |  |  |  | KNR 9-13 0102-01 |  | Kompletne ocieplenie ścian płytami styropianowymi EPS z lambdą wsp. 0,035 GRAFIT W/m2*K, gr.15 cm, z przygotowaniem pod wyprawę elewacyjną z tynku silikonowego barwionego w masie wraz z montażem niezbędnych listew narożnych i wykończeniowych - kompletny system elewacyjny | [12 empty] | m2 | 603.96 |  | 0 |  | 0
13 d.1 |  |  |  |  | KNR 9-13 0102-01 |  | Mur fundamentowy - Kompletne ocieplenie ścian płytami styrodurowymi XPS z lambdą wsp. 0,036 W/m2*K, gr.12 cm, z przygotowaniem pod wyprawę elewacyjną wraz z montażem niezbędnych listew narożnych i wykończeniowych - kompletny system elewacyjny | [12 empty] | m2 | 45.69 |  | 0 |  | 0
14 d.1 |  |  |  |  | ZKNR C-2 0106-03 |  | Mocowanie płyt styropianowych za pomocą kołków z gwoździem metalowym i kapslem styrodurowym do podłoża z cegły - 5 szt/m2 | [12 empty] | m2 | 603.96 |  | 0 |  | 0
15 d.1 |  |  |  |  | KNNR 2 0902-09 |  | Tynki elewacyjne silkonowe, barwione w masie, hydrofobowe o strukturze baranek, uziarnienie 2,0 mm | [12 empty] | m2 | 603.96 |  | 0 |  | 0
16 d.1 |  |  |  |  | ZKNR C-2 0119-08 |  | Malowanie elewacji farbą silikatową w kolorze (DODATKOWY KOLOR) | [12 empty] | m2 | 10 |  | 0 |  | 0
17 d.1 |  |  |  |  | KNR 0-33 0128-01 |  | Malowanie ocieplonej elewacji farbą silikatową w kolorze, pasy, gzymsy i zdobienia elewacji | [12 empty] | m2 | 63.97 |  | 0 |  | 0
18 d.1 |  |  |  |  | KNR-W 2-02 2106-10 z.sz. 5.3. |  | Gzymsy, pasy i nakrywy zewnętrzne blokowe o przekroju elementów do 0.30 m2 - profile gzymsowe styroporowe - roboty renowacyjne | [12 empty] | m | 96.05 |  | 0 |  | 0
19 d.1 |  |  |  |  | KNR 2-02 0931-01 1 Strefa cokołowa |  | Masa podkładowa tynkarska pod tynk mozaikowy (kamyczkowy) | [12 empty] | m2 | 48.03 |  | 0 |  | 0
20 d.1 |  |  |  |  | KNR 0-17 0927-02 |  | Wyprawa elewacyjna z tynku żywicznego mozaikowego (kamyczkowego) - strefa cokołowa | [12 empty] | m2 | 48.03 |  | 0 |  | 0
21 d.1 |  |  |  |  | KNR 2-02 0507-02 |  | Obróbki z blachy ocynk powlekany z kolorem RAL, kompletny montaż - podokienniki zewnetrzne | [12 empty] | m2 | 16.2 |  | 0 |  | 0
22 d.1 |  |  |  |  | KNR 2-02 1604-01 |  | Rusztowania o wysokości do 10,0 m do prac elewacyjnych wraz z kosztem pracy | [12 empty] | m2 | 639.65 |  | 0 |  | 0
23 d.1 |  |  |  |  | KNR 4-01 0535-06 |  | Rozebranie rur spustowych z blachy nie nadającej się do użytku | [12 empty] | m | 30 |  | 0 |  | 0
24 d.1 |  |  |  |  | KNR 13-23 0106-06 |  | Rozbiórka rynien | [12 empty] | m | 48 |  | 0 |  | 0
25 d.1 |  |  |  |  | KNR 0-19 1022-03 |  | Montaż okien uchylnych STRYCHOWYCH jednodzielnych z PCV bez obróbki obsadzenia o pow. do 1.0 m2 | [12 empty] | kpl. | 2 |  | 0 |  | 0
26 d.1 |  |  |  |  | KNP 02 1306-06.04 |  | Malowanie farbą olejną drzwi wejściowych o pow. ponad 1.0 m2 - przygotowanie i oczyszczanie powierchni, malowanie pędzlami pierwszy i drugi raz | [12 empty] | szt. | 2 |  | 0 |  | 0
27 d.1 |  |  |  |  | KNP 05 0128-04.01 |  | Drzwiczki stalowe ścienne o wym. 250 x 250 mm - montaż rewizji wyczystek kominów spalinowych | [12 empty] | szt. | 4 |  | 0 |  | 0
Razem dział: TERMOIZOLACJA ELEWACJI I MURÓW FUNDAMENTOWYCH | [24 empty] | 0
2 | [6 empty] | REMONT DACHU PAPOWEGO - ROBOTY DEKARSKO-BLACHARSKIE - cześć mieszkalna w oficynie
2.1 | [6 empty] | ZAKRES PODSTAWOWY REMONTU DACHU PAPOWEGO
28 d.2.1 |  |  |  |  | KNR 19-01 0522-03 |  | Posmarowanie powierzchni dachu lepikiem asfaltowym | [12 empty] | m2 | 56 |  | 0 |  | 0
29 d.2.1 |  |  |  |  | KNR-W 2-02 0504-02 |  | Pokrycie dachów papą termozgrzewalną dwuwarstwowe (podkłąd 3,0 mm + wierzchnie krycie SBS 5,20 mm) | [12 empty] | m2 | 56 |  | 0 |  | 0
30 d.2.1 |  |  |  |  | KNR 2-02 0506-02 |  | Obróbki przy szerokości w rozwinięciu ponad 25 cm z blachy ocynk - powlekany na kolor RAL | [12 empty] | m2 | 15.4 |  | 0 |  | 0
Razem dział: ZAKRES PODSTAWOWY REMONTU DACHU PAPOWEGO | [24 empty] | 0
2.2 | [6 empty] | REMONT DACHU PAPOWEGO
31 d.2.2 |  |  |  |  | KNR 13-23 0106-02 |  | Rozbiórka pokryć dachowych z papy - 1 warstwa | [12 empty] | m2 | 28 |  | 0 |  | 0
32 d.2.2 |  |  |  |  | KNP2301-023 01-02301-023 01-02301-023 01-02301-023 01-02301-02 0301-02 0301-02.04 |  | Konstrukcje dachowe z odeskowaniem - rozbiórka | [12 empty] | m2 | 28 |  | 0 |  | 0
33 d.2.2 |  |  |  |  | KNR 4-01 0535-08 |  | Rozebranie obróbek blacharskich murów ogniowych, okapów, kołnierzy, gzymsów itp. z blachy nie nadającej się do użytku | [12 empty] | m2 | 12.8 |  | 0 |  | 0
34 d.2.2 |  |  |  |  | TZKNBK V -111 |  | Wzmocnienie krokwi deskami 32 mm dwustronnie | [12 empty] | m | 10 |  | 0 |  | 0
35 d.2.2 |  |  |  |  | KNR 2-02 1604-01 |  | Rusztowania zewnętrzne rurowe o wysokości do 10 m | [12 empty] | m2 | 10 |  | 0 |  | 0
36 d.2.2 |  |  |  |  | KNR 4-01 0414-11 |  | Wymiana desek czołowych | [12 empty] | m | 10 |  | 0 |  | 0
37 d.2.2 |  |  |  |  | KNR-W 4-01 0418-02 |  | Wymiana deskowania dachu z desek o grubości 25 mm na styk | [12 empty] | m2 | 56 |  | 0 |  | 0
38 d.2.2 |  |  |  |  | KNR 2-02 0508-04 |  | Rynny dachowe półokrągłe o śr. 15 cm z blachy ocynk powlekany | [12 empty] | m | 48 |  | 0 |  | 0
39 d.2.2 |  |  |  |  | KNR 2-02 0510-02 |  | Rury spustowe okrągłe o śr. 10 cm z blachy ocynk powlekany na wskazany kolor RAL | [12 empty] | m | 30 |  | 0 |  | 0
40 d.2.2 |  |  |  |  | KNR 2-02 0508-09 |  | Sztucery przy rynnach z blachy tytan-cynk | [12 empty] | szt. | 5 |  | 0 |  | 0
41 d.2.2 |  |  |  |  | KNR 4-01 1209-09 |  | Dwukrotne malowanie okapu - Drewnochrioenem imregnującym elementów drewnianych o wysiegu do 1.0 | [12 empty] | m2 | 8 |  | 0 |  | 0
Razem dział: REMONT DACHU PAPOWEGO | [24 empty] | 0
2.3 | [6 empty] | TERMOIZOLACJA DACHU PAPOWEGO - STYROPAPA GR. 20 cm
42 d.2.3 |  |  |  |  | KNR 2-02 0609-02 |  | Izolacje cieplne i przeciwdźwiękowe z płyt styropianowych (styropapa EPS100, lambda minimum 0,038 gr. 20 cm) poziome na wierzchu konstrukcji na klej poluretanowy np. DEKO | [12 empty] | m2 | 56 |  | 0 |  | 0
43 d.2.3 |  |  |  |  | TZKNBK XX 5801-01 |  | Dyblowanie pokrycia dachowego - obwodowo w pasmie 1,0 m | [12 empty] | szt. | 11.2 |  | 0 |  | 0
Razem dział: TERMOIZOLACJA DACHU PAPOWEGO - STYROPAPA GR. 20 cm | [24 empty] | 0
2.4 | [6 empty] | UTYLIZACJA ŚMIECI I ODPADÓW ZMIESZANYCH
44 d.2.4 |  |  |  |  | KNR 2-21 0101-01 |  | Oczyszczenie i załadunek materiałów z rozbiórek budowlanych, gruzu i śmieci - zebranie i złożenie zanieczyszczeń w pryzmy | [12 empty] | m3 | 11.25 |  | 0 |  | 0
45 d.2.4 |  |  |  |  | KNR 4-04 1103-04 1103-05 |  | Wywiezienie odpadów zmieszanych (przy założeniu ciezaru jedn. do 500 kg/m3) przy ręcznym mechanicznym załadowaniu i wyładowaniu samochodem samowyładowczym na odległość 5 km WRAZ Z KOSZTEM UTYLZIACJI MATERIAŁÓW na wysypisku | [12 empty] | m3 | 11.25 |  | 0 |  | 0
Razem dział: UTYLIZACJA ŚMIECI I ODPADÓW ZMIESZANYCH | [24 empty] | 0
Razem dział: REMONT DACHU PAPOWEGO - ROBOTY DEKARSKO-BLACHARSKIE - cześć mieszkalna w oficynie | [24 empty] | 0
Kosztorys netto | [24 empty] | 0
VAT 8% | [24 empty] | 0
Kosztorys brutto | [24 empty] | 0