## Arkusz
załącznik nr 9 do SWZ
KOSZTORYS ŚLEPY ROBÓT BUDOWLANYCH - TERMOMODERNIZACJA I REMONT ELEWACJI BUDYNKU MIESZKALNEGO WIELORODZINNEGO
|  |  | NAZWA INWESTYCJI: | [6 empty] | Termomodernizacja i remont elewacji budynku mieszkalnego wielorodzinnego
|  |  |  | ADRES INWESTYCJI: | [6 empty] | UL. POZNAŃSKA 24, 64-300 NOWY TOMYŚL
|  | NAZWA INWESTORA: | [6 empty] | WSPÓLNOTA MIESZKANIOWA - POZNAŃSKA 24
|  |  |  | ADRES INWESTORA: | [6 empty] | UL. POZNAŃSKA 24, 64-300 NOWY TOMYŚL
| BRANŻE: | [8 empty] | Termomodernizacja budynku
SPORZĄDZIŁ KALKULACJE
DATA OPRACOWANIA:
|  | POZIOM CEN: | [5 empty] | I KWARTAŁ 2022
NARZUTY
|  | Koszty zakupu [Kz] | [11 empty] | 6% materiały wykonawcy
|  | Koszty Pośrednie [KP] | [11 empty] | 66%R+66%S
|  | Zysk [Z] | [11 empty] | 18%(R+KP(R))+18%(S+KP(S))
|  | VAT [V] | [11 empty] | 8%
Klasyfikacja robót wg Wspólnego Słownika Zamowień CPV:
|  |  |  | 45400000-1 |  |  |  |  | Roboty wykończeniowe w zakresie obiektów budowlanych
WARTOŚĆ KOSZTORYSOWA ROBÓT BEZ PODATKU VAT:
PODATEK VAT:
OGÓŁEM WARTOŚĆ KOSZTORYSOWA ROBÓT:
SŁOWNIE:
|  |  | WYKONAWCA DOKUMENTACJI: | [14 empty] | INWESTOR:
Tabela wartości elementów scalonych
Lp. |  |  |  |  | Nazwa | [6 empty] | j.m. | Ilość jedn. |  | Wskaźnik na jednostkę |  | Wartość |  |  |  | Udział % |  | Opis j.m.
1 |  |  |  |  | ELEWACJE Z DOCIEPLENIEM O GRUBOŚCI 15 cm
2 |  |  |  |  | WYMIANA ELEMENTÓW DEKARSKICH
3 |  |  |  |  | WZMOCNIENIE KONSTRUKCJI NOŚNEJ BUDYNKU Z IZOLACJAMI
3.1 |  |  |  |  | Wzmocnienie konstrukcji fundamentów w osiach wzdłużnych i szczyt
3.2 |  |  |  |  | Przepona izolacyjna pozioma ścian konstrukcyjnych
3.3 |  |  |  |  | Izolacja ścian w gruncie
[5 empty] | Kosztorys netto | [15 empty] | 92,59%
[5 empty] | VAT 8% | [15 empty] | 7,41%
[5 empty] | Kosztorys brutto | [15 empty] | 100,00%
Ogółem wartość kosztorysowa robót
W tym
Wartość kosztorysowa robót bez podatku VAT
Podatek VAT
Słownie:
Kosztorys ofertowy
Lp. | [5 empty] | Podstawa | Opis | [11 empty] | j.m. | Ilość |  | Cena (Wart. / Il.) |  | Wartość
1 | [6 empty] | ELEWACJE Z DOCIEPLENIEM O GRUBOŚCI 15 cm
1 d.1 | [5 empty] | KNR 401-02-12-01- 00 | Rozbiórka elementów betonowych - opaska przy budynku | [11 empty] | m3 | 0.81
2 d.1 | [5 empty] | KNR 401-01-04-02- 00 | Wykopy pionowe przy odkrywaniu fundamentów kategorii 3 | [11 empty] | m3 | 3.24
3 d.1 | [5 empty] | 000-00-00-00- 00+ | Demontaż i montaż po zakończeniu prac elementów oświetlenia ze ścian | [11 empty] | kmpl | 2
4 d.1 | [5 empty] | 000-00-00-00- 00+ | Demontaż kratek, nawiewów itp. ze ścian | [11 empty] | kmpl | 2
5 d.1 | [5 empty] | KNR 401-07-01-05- 00 | Odbicie na ścianach tynków cementowo-wapienych o pow ponad 5 m2 | [11 empty] | m2 | 182.875
6 d.1 | [5 empty] | KNR 240-01-01-01- 00 | Oczyszczenie i zmycie podłoża | [11 empty] | m2 | 522.5
7 d.1 | [5 empty] | KNR 240-01-02-01- 00 | Przyklejenie płyt styropianowych gr.15 cm 0,036W/m2k na ścianach zaprawa | [11 empty] | m2 | 522.5
8 d.1 | [5 empty] | KNR 240-01-02-01- 00 | Przyklejenie płyt styropianowych gr. 8 cm ze styropianu ekstrudowanego na ścianach zaprawa - cokół i mur fundamentowy wraz z porzygotowaniem podłoża | [11 empty] | m2 | 36
9 d.1 | [5 empty] | KNR 240-01-02-06- 00 | Przyklejenie płyt styropianowych gr. 4 cm na ościeżach szer do 30 cm zaprawa | [11 empty] | m2 | 5.246
10 d.1 | [5 empty] | KNR 240-01-03-02- 00 | Mocowanie płyt styropianowych za pomocą dybli plastykowych 4 szt/m2 do podłoża z cegły. | [11 empty] | m2 | 522.5
11 d.1 | [5 empty] | KNR 240-01-03-07- 00 | Zatapianie jednej warstwy siatki na ścianach i słupach zaprawa | [11 empty] | m2 | 558.5
12 d.1 | [5 empty] | KNR 240-01-03-09- 00 | Zatapianie 1 warstwy siatki na ościeżach zaprawa | [11 empty] | m2 | 5.246
13 d.1 | [5 empty] | KNR 240-01-04-01- 00 | Ochrona kątownikiem narożników prostych | [11 empty] | metr | 200
14 d.1 | [5 empty] | KNR 240-01-05-03- 00 | Tynk z zaprawy o uziarnieniu 2,0 mm i fakturze baranek | [11 empty] | m2 | 522.5
15 d.1 | [5 empty] | KNR 240-02-02-05- 00 | Malowanie dwukrotne zewnętrznych tynków fakturowych farbą silikatową | [11 empty] | m2 | 522.5
16 d.1 | [5 empty] | KNR 240-01-09-02- 00 | Tynk z zaprawy żywicznej w kolorze wg. ustlaeń z Inwesotrem o wielkości kamienia 1,8 mm + środek gruntujący | [11 empty] | m2 | 20.4
17 d.1 | [5 empty] | KNR 202-05-41-02- 00 | Obróbki blacharskie z blachy powlekanej o szer od 25 cm - parapety zewnętrzne, obróbki attyk | [11 empty] | m2 | 20
18 d.1 | [5 empty] | KNR 202-16-10-03- 00 | Rusztowania ramowe przyścienne wys do 20 m | [11 empty] | m2 | 522.5
19 d.1 | [5 empty] | KNR C003-03-08-0 3-00 | Osłonięcie pion.izolacji z foli kubełkowej | [11 empty] | m2 | 10.2
20 d.1 | [5 empty] | KNR 401-01-05-02- 00 | Zasypanie wykopów z przerzutem ziemi na odległość do 3 m i ubiciem w gruncie kategorii 3 | [11 empty] | m3 | 2.55
21 d.1 | [5 empty] | KNR 231-05-11-01- 00 | Nawierzchnie z kostki betonowej szarej grub 6 cm na podsypce piaskowej - z rozbiórki( przyjeto20% nowej) | [11 empty] | m2 | 5
Razem dział: ELEWACJE Z DOCIEPLENIEM O GRUBOŚCI 15 cm
Kosztorys ofertowy
Lp. | [5 empty] | Podstawa | Opis | [11 empty] | j.m. | Ilość |  | Cena (Wart. / Il.) |  | Wartość
2 | [6 empty] | WYMIANA ELEMENTÓW DEKARSKICH
22 d.2 | [5 empty] | KNR 2-02 0507-02 | Obróbki z blachy ocynkowanej, powlekanej na RAL | [11 empty] | m2 | 21.6
23 d.2 | [5 empty] | NNRNKB 202 0517-04 | Montaż prefabrykowanych rynien z blachy ocynk powlekany, kolor RAL, półokrągłych o 150 | [11 empty] | m | 35.4
24 d.2 | [5 empty] | NNRNKB 202 0519-03 | Montaż prefabrykowanych rur spustowych z blachy ocynk powlekany okrągłych o 120 | [11 empty] | m | 40
Razem dział: WYMIANA ELEMENTÓW DEKARSKICH
3 | [6 empty] | WZMOCNIENIE KONSTRUKCJI NOŚNEJ BUDYNKU Z IZOLACJAMI
3.1 | [6 empty] | Wzmocnienie konstrukcji fundamentów w osiach wzdłużnych i szczyt
25 d.3.1 | [5 empty] | ZKNR C-2 0601-03 | Zabiegi inzynierskie zabezpieczenia i naprawy murów konstrukcji budynku - naprawa rys; klamrowanie i zalanie żywicą | [11 empty] | m | 25
26 d.3.1 | [5 empty] | KNR 4-01 0106-01 | Wykop w budynku pod fundamenty - wykopy etapowe, odcinkowe | [11 empty] | m3 | 19.2
27 d.3.1 | [5 empty] | KNR 4-01 0106-03 | Zasypywanie wykopów ziemią z ukopów | [11 empty] | m3 | 11.52
28 d.3.1 | [5 empty] | KNR 2-01 0236-03 | Zagęszczanie nasypów zageszczarkami do Is=0,98 | [11 empty] | m3 | 11.52
29 d.3.1 | [5 empty] | KNR 4-01 0108-17 | Załadowanie i wywóz ziemi wraz z opłatą za składowanie. Odległość wywozu skalkuluje Oferent | [11 empty] | m3 | 7.68
30 d.3.1 | [5 empty] | KNR 2-02 0202-01 | Podbijanie odcinkowe fundamentów - Ławy fundamentowe żelbetowe prostokątne szer do 0,6 m z betonu C20/25 W8 wraz z wykonaniem niezbędnych deskowań, dystansów zbrojenia i czasem pracy ewentualnych deskowań | [11 empty] | m3 | 20
31 d.3.1 | [5 empty] | KNR 2-02 0290-02 | Zbrojenie elementów żelbetowych - fundamenty | [11 empty] | tona | 0.35
Razem dział: Wzmocnienie konstrukcji fundamentów w osiach wzdłużnych i szczyt
3.2 | [6 empty] | Przepona izolacyjna pozioma ścian konstrukcyjnych
32 d.3.2 | [5 empty] | KNR B002-01-01-0 1-00 | Wykonanie przepony poziomej metodą iniekcji grawitacyjnej jednorzędowej poprzez wykonanie otworów w jednym poziomie w murze z cegły zwykłej grubości 1 cegły | [11 empty] | m | 10
33 d.3.2 | [5 empty] | KNR B002-01-01-0 3-00 | Wykonanie przepony poziomej metodą iniekcji grawitacyjnej jednorzędowej poprzez wykonanie otworów w jednym poziomie w murze z cegły zwykłej grubości do 2 cegieł | [11 empty] | m | 52
Razem dział: Przepona izolacyjna pozioma ścian konstrukcyjnych
3.3 | [6 empty] | Izolacja ścian w gruncie
34 d.3.3 | [5 empty] | KNR 4-01 0102-02 | Wykopy o szerokości dna do 1,5 m, kategoria gruntu 3 - odkopanie ścian poniżej terenu dla wykonania izolacji | [11 empty] | m3 | 1
35 d.3.3 | [5 empty] | KNR 2-02 0803-01 | Tynki zwykłe kategorii I wykonywane ręcznie - wyrównanie ścian pod izolację pionową | [11 empty] | m2 | 40
36 d.3.3 | [5 empty] | KNR 2-02 0603-01 | Izolacja na zimno 1-sza warstwa z dyspersyjnej masy asfaltowo-kauczukowej - zagruntowanie podłoża | [11 empty] | m2 | 34.72
37 d.3.3 | [5 empty] | KNR 2-02 0603-02 | Izolacja na zimno - dalsza warstwa z dyspersyjnej masy asfaltowo-kauczukowej - następne 2 warstwy. Krotność=2 | [11 empty] | m2 | 34.72
38 d.3.3 | [5 empty] | KNR 2-02 2612-01 | Ocieplenie ścian w gruncie i strefie cokołowej ze styropianu hydrofobizowanego Aqua gr.12 cm na zaprawie klejowej lub bitumicznej | [11 empty] | m2 | 34.72
39 d.3.3 | [5 empty] | KNR 0-33 0108-01 | Ocieplenie ścian - przyklejenie siatki na ociepleniu i wykonanie gładzi z zaprawy klejowej - strefa cokołowa | [11 empty] | m2 | 10.42
40 d.3.3 | [5 empty] | KNR 2-02 0616-04 analogia | Izolacja pionowa z folii kubełkowej w gruncie na ociepleniu | [11 empty] | m2 | 24.3
41 d.3.3 | [5 empty] | KNR 4-01 0105-01 | Zasypanie wykopów z przerzutem ziemi na odległość do 3 m i ubiciem w gruncie kategorii 1-2 | [11 empty] | m3 | 20.83
Razem dział: Izolacja ścian w gruncie
Razem dział: WZMOCNIENIE KONSTRUKCJI NOŚNEJ BUDYNKU Z IZOLACJAMI
Kosztorys netto
VAT 8%
Kosztorys brutto