## Arkusz
Załącznik nr 2 do zapytania ofertowego nr 24/09/PUZGM/2022
KOSZTORYS ŚLEPY - REMONT I TERMOMODERNIZACJA MURÓW FUNDAMENTOWYCH BUDYNKU
|  | NAZWA INWESTYCJI: | [6 empty] | REMONT I TERMOMODERNIZACJA MURÓW FUNDAMENTOWYCH BUDYNKU MIESZKALNEGO
|  |  | ADRES INWESTYCJI: | [6 empty] | UL. 3 STYCZNIA 15, 64-300 NOWY TOMYŚL GMINA NOWY TOMYŚL, WOJ. WIELKOPOLSKIE
| NAZWA INWESTORA: | [6 empty] | WSPÓLNOTA MIESZKANIOWA UL. 3 STYCZNIA 15 NOWY TOMYŚL
|  |  | ADRES INWESTORA: | [6 empty] | UL. 3 STYCZNIA 15, 64-300 NOWY TOMYŚL GMINA NOWY TOMYŚL, WOJ. WIELKOPOLSKIE
SPORZĄDZIŁ KALKULACJE
DATA OPRACOWANIA:
| POZIOM CEN: | [5 empty] | I KWARTAŁ 2022
NARZUTY
| Koszty pośrednie [Kp] | [11 empty] | 69,5%R+69,5%S
| Zysk [Z] | [11 empty] | 13,5%(R+Kp(R))+13,5%(S+Kp(S))
| VAT [V] | [11 empty] | 8%
Klasyfikacja robót wg Wspólnego Słownika Zamowień CPV:
|  |  | 45400000-1 |  |  |  |  | Roboty wykończeniowe w zakresie obiektów budowlanych
WARTOŚĆ KOSZTORYSOWA ROBÓT BEZ PODATKU VAT:
PODATEK VAT:
OGÓŁEM WARTOŚĆ KOSZTORYSOWA ROBÓT:
SŁOWNIE:
|  | WYKONAWCA DOKUMENTACJI: | [14 empty] | INWESTOR:
Tabela wartości elementów scalonych
Lp. |  |  |  | Nazwa | [6 empty] | j.m. | Ilość jedn. |  | Wskaźnik na jednostkę |  | Wartość |  |  |  | Udział % |  | Opis j.m.
1 |  |  |  | TERMOIZOLACJA MURÓW FUNDAMENTOWYCH
Kosztorys netto
VAT 8%
Kosztorys brutto
Ogółem wartość kosztorysowa robót
W tym
Wartość kosztorysowa robót bez podatku VAT
Podatek VAT
Słownie:
Kosztorys ofertowy
Lp. |  |  |  |  | Podstawa | Opis | [11 empty] | j.m. | Ilość |  | Cena |  | Wartość
1 | [5 empty] | TERMOIZOLACJA MURÓW FUNDAMENTOWYCH
1 d.1 |  |  |  |  | KNR 13-12 0211-03 | Wykopy obiektowe wykonywane ręcznie na odkład wraz z zasypem i zagęszczniem po wykonaniu montażu ocieplenia - kat. gruntu III | [11 empty] | m3 | 36.42
2 d.1 |  |  |  |  | KNR 4-01 0701-05 | Odbicie na ścianach tynków cementowo-wapienych o pow ponad 5 m2 (10% pola powierzchni elewacji) | [11 empty] | m2 | 5.72
3 d.1 |  |  |  |  | KNR 4-01 0108-17 | Załadowanie i wywóz materiałów z rozbiórki wraz z opłatą za utylizację. Odległość wywozu skalkuluje Oferent | [11 empty] | m3 | 0.29
4 d.1 |  |  |  |  | KNR K-04 0101-01 | Przygotowanie podłoża poprzez mechaniczne oczyszczenie i zmycie | [11 empty] | m2 | 57.24
5 d.1 |  |  |  |  | KNKRB 2 0601-06 | Gruntowanie + Izolacje przeciwwilgociowe powłokowe bitumiczne dwuwarstwowe powierzchni pionowych wykonywane na gorąco | [11 empty] | m2 | 81.77
6 d.1 |  |  |  |  | KNR 19-01 0317-05 | Naprawa powierzchni murów - miejsca o pow do 0,5 m2 (5% powierzchni) | [11 empty] | szt | 2.86
7 d.1 |  |  |  |  | KNR 4-01 0726-03 | Odtworzenie tynków zewnetrznych cementowo-wapiennych kat III na ścianach | [11 empty] | m2 | 2.86
8 d.1 |  |  |  |  | KNR 7-11 0106-04 | Szpachlowanie wyrównawcze powierzchni tynków | [11 empty] | m2 | 4.29
9 d.1 |  |  |  |  | KNR AT-27 0104-07 | Wykonanie warstwy pośredniej środkiem gruntującym pod tynki cienkowarstwowe | [11 empty] | m2 | 57.24
10 d.1 |  |  |  |  | KNR 9-13 0102-01 | Mur fundamentowy - Kompletne ocieplenie ścian płytami styrodurowymi XPS z lambdą wsp. 0,036 W/m2*K, gr.12 cm, z przygotowaniem pod wyprawę elewacyjną wraz z montażem niezbędnych listew narożnych i wykończeniowych - kompletny system elewacyjny | [11 empty] | m2 | 98.12
11 d.1 |  |  |  |  | KNR 13-12 0701-06 | Izolacja MURÓW fundamentowych z folii polietylenowej kubełkowej tłoczonej, listwy dociskowe | [11 empty] | m2 | 81.77
12 d.1 |  |  |  |  | KNR 9-20 0402-06 | Kompletna sieć drenarska opaskowa z rewizjami - Drenaż z rury elastycznej PVC-U o średnicy zewn. 125 mm w zwojach z filtrem na wykonanej podsypce | [11 empty] | m | 81.77
Razem dział: TERMOIZOLACJA MURÓW FUNDAMENTOWYCH
Kosztorys netto
VAT 8%
Kosztorys brutto